## README
本表由现有数据导出，可直接修改后重跑
exp | isotherm ¦ kinetics ¦ edge | 实验类型，三选一；同一实验块可只写首行，下面留空表示沿用上一行
mineral | δ-MnO₂ / Rancieite / … | 矿物名，用英文（图上直接显示这个名字）；留空沿用上一行
background | 0.01 M NaNO₃ / ASW | 背景电解质；留空沿用上一行
ionic_strength_M | 0.01 | 离子强度 (mol/L)，留空则从 background 解析
C0_ppm | 6 | 初始 Sb(V) 浓度 (mg/L)；等温线必填，动力学/吸附边留空取默认
time_h | 24 | 取样时间 (h)，仅 kinetics 必填；留空行会跳过
pH | 7.0 | 平衡 pH，仅 edge 必填；留空行会跳过
Ce_ppm | 0.85 | 平衡浓度 (mg/L)。有则优先使用
conc_ppb | 127.5 | 标线计算/ppb（不是荧光值）。无 Ce_ppm 时按下方公式换算
corr_factor | 1.0 | 校正因子（标线/漂移校正）
dilution | 600 | 稀释倍数，留空取 Settings 默认值
solid_g_per_L | 3.0 | 固液比 m/V。留空取 Settings 中该矿物的值
replicate | 1 | 平行样编号，可留空
note | 异常，未加原液 | 备注；含 异常/存疑/加错/未取样/可疑/重测 的行自动剔除
exclude | FALSE | 强制剔除该行（TRUE/FALSE），优先于 note 判断

## Data
exp | mineral | background | ionic_strength_M | C0_ppm | time_h | pH | Ce_ppm | conc_ppb | corr_factor | dilution | solid_g_per_L | replicate | note | exclude
isotherm | Rancieite | 0.01 M NaNO₃ | 0.01 | 0.05 |  |  | 0.0003241 | 0.31699 | 0.91616 | 1.116 | 1 |  |  | FALSE
isotherm | Rancieite | 0.01 M NaNO₃ | 0.01 | 0.5 |  |  | 0.017332 | 3.7837 | 0.91616 | 5 | 1 |  |  | FALSE
isotherm | Rancieite | 0.01 M NaNO₃ | 0.01 | 1 |  |  | 0.11988 | 1.3085 | 0.91616 | 100 | 1 |  |  | FALSE
isotherm | Rancieite | 0.01 M NaNO₃ | 0.01 | 3 |  |  | 0.74276 | 2.7024 | 0.91616 | 300 | 1 |  |  | FALSE
isotherm | Rancieite | 0.01 M NaNO₃ | 0.01 | 6 |  |  | 2.7635 | 5.0273 | 0.91616 | 600 | 1 |  |  | FALSE
isotherm | Rancieite | 0.01 M NaNO₃ | 0.01 | 10 |  |  | 6.2796 | 6.8543 | 0.91616 | 1000 | 1 |  |  | FALSE
isotherm | Rancieite | 0.01 M NaNO₃ | 0.01 | 20 |  |  | 15.9316 | 8.6948 | 0.91616 | 2000 | 1 |  |  | FALSE
isotherm | Rancieite | 0.01 M NaNO₃ | 0.01 | 50 |  |  | 44.6679 | 9.7511 | 0.91616 | 5000 | 1 |  |  | FALSE
isotherm | Rancieite | 0.01 M NaNO₃ | 0.01 | 0.05 |  |  |  |  | 1 | 1.116 | 1 |  |  | FALSE
isotherm | Rancieite | ASW |  | 0.5 |  |  | 0.11951 | 25.2046 | 0.94832 | 5 | 1 |  |  | FALSE
isotherm | Rancieite | ASW |  | 1 |  |  | 0.30329 | 3.1982 | 0.94832 | 100 | 1 |  |  | FALSE
isotherm | Rancieite | ASW |  | 3 |  |  | 1.4754 | 5.1859 | 0.94832 | 300 | 1 |  |  | FALSE
isotherm | Rancieite | ASW |  | 6 |  |  | 3.9287 | 6.398 | 1.0234 | 600 | 1 |  |  | FALSE
isotherm | Rancieite | ASW |  | 10 |  |  | 7.2181 | 7.0529 | 1.0234 | 1000 | 1 |  |  | FALSE
isotherm | Rancieite | ASW |  | 20 |  |  | 17.1756 | 8.3913 | 1.0234 | 2000 | 1 |  |  | FALSE
isotherm | Rancieite | ASW |  | 50 |  |  |  |  | 1 | 5000 | 1 |  |  | FALSE
kinetics | Rancieite | 0.01 M NaNO₃ | 0.01 | 6 | 0.083 |  | 3.8999 | 7.2428 | 0.89743 | 600 | 1 |  |  | FALSE
kinetics | Rancieite | 0.01 M NaNO₃ | 0.01 | 6 | 0.16 |  | 3.7663 | 6.9947 | 0.89743 | 600 | 1 |  |  | FALSE
kinetics | Rancieite | 0.01 M NaNO₃ | 0.01 | 6 | 0.5 |  | 3.72 | 6.9085 | 0.89743 | 600 | 1 |  |  | FALSE
kinetics | Rancieite | 0.01 M NaNO₃ | 0.01 | 6 | 1 |  | 3.0688 | 5.6992 | 0.89743 | 600 | 1 |  |  | FALSE
kinetics | Rancieite | 0.01 M NaNO₃ | 0.01 | 6 | 2 |  | 3.2723 | 6.0771 | 0.89743 | 600 | 1 |  |  | FALSE
kinetics | Rancieite | 0.01 M NaNO₃ | 0.01 | 6 | 5 |  | 3.0442 | 5.6535 | 0.89743 | 600 | 1 |  |  | FALSE
kinetics | Rancieite | 0.01 M NaNO₃ | 0.01 | 6 | 12 |  | 2.9956 | 5.5634 | 0.89743 | 600 | 1 |  |  | FALSE
kinetics | Rancieite | 0.01 M NaNO₃ | 0.01 | 6 | 24 |  | 2.8985 | 5.3829 | 0.89743 | 600 | 1 |  |  | FALSE
kinetics | Rancieite | 0.01 M NaNO₃ | 0.01 | 6 | 48 |  | 2.8595 | 5.3105 | 0.89743 | 600 | 1 |  |  | FALSE
kinetics | Rancieite | 0.01 M NaNO₃ | 0.01 | 6 | 96 |  | 2.1539 | 4.0399 | 0.88857 | 600 | 1 |  |  | FALSE
kinetics | Rancieite | 0.01 M NaNO₃ | 0.01 | 6 | 120 |  | 2.155 | 4.0421 | 0.88857 | 600 | 1 |  |  | FALSE
kinetics | Rancieite | 0.01 M NaNO₃ | 0.01 | 6 | 168 |  | 1.9747 | 3.7039 | 0.88857 | 600 | 1 |  |  | FALSE
kinetics | Rancieite | 0.01 M NaNO₃ | 0.01 | 6 | 216 |  | 0.50335 | 0.76823 | 1.092 | 600 | 1 |  |  | FALSE
kinetics | Rancieite | 0.01 M NaNO₃ | 0.01 | 6 | 288 |  | 0.43292 | 0.66995 | 1.077 | 600 | 1 |  |  | FALSE
kinetics | Rancieite | ASW |  | 6 | 0.083 |  | 3.6907 | 6.7029 | 0.91769 | 600 | 1 |  |  | FALSE
kinetics | Rancieite | ASW |  | 6 | 0.16 |  | 3.2722 | 5.9428 | 0.91769 | 600 | 1 |  |  | FALSE
kinetics | Rancieite | ASW |  | 6 | 0.5 |  | 3.7431 | 6.798 | 0.91769 | 600 | 1 |  |  | FALSE
kinetics | Rancieite | ASW |  | 6 | 1 |  | -0.024767 | -0.04498 | 0.91769 | 600 | 1 |  |  | FALSE
kinetics | Rancieite | ASW |  | 6 | 2 |  | 3.6312 | 6.5948 | 0.91769 | 600 | 1 |  |  | FALSE
kinetics | Rancieite | ASW |  | 6 | 5 |  | 3.6446 | 6.6192 | 0.91769 | 600 | 1 |  |  | FALSE
kinetics | Rancieite | ASW |  | 6 | 12 |  |  |  | 1 | 600 | 1 |  |  | FALSE
kinetics | Rancieite | ASW |  | 6 | 24 |  | 2.6113 | 4.7426 | 0.91769 | 600 | 1 |  |  | FALSE
kinetics | Rancieite | ASW |  | 6 | 48 |  | 3.1117 | 5.6514 | 0.91769 | 600 | 1 |  |  | FALSE
kinetics | Rancieite | ASW |  | 6 | 96 |  | 3.6339 | 5.6235 | 1.077 | 600 | 1 |  |  | FALSE
kinetics | Rancieite | ASW |  | 6 | 120 |  | 3.4577 | 5.3508 | 1.077 | 600 | 1 |  |  | FALSE
kinetics | Rancieite | ASW |  | 6 | 168 |  | 3.435 | 5.3158 | 1.077 | 600 | 1 |  |  | FALSE
kinetics | Rancieite | ASW |  | 6 | 216 |  | 3.4376 | 5.3198 | 1.077 | 600 | 1 |  |  | FALSE
kinetics | Rancieite | ASW |  | 6 | 264 |  | 3.3612 | 5.2016 | 1.077 | 600 | 1 |  |  | FALSE
edge | Rancieite | 0.001 M NaNO₃ | 0.001 | 6 |  | 4 | 0.16161 | 0.20056 | 1.343 | 600 | 1 |  |  | FALSE
edge | Rancieite | 0.001 M NaNO₃ | 0.001 | 6 |  | 5 | 0.249 | 0.309 | 1.343 | 600 | 1 |  |  | FALSE
edge | Rancieite | 0.001 M NaNO₃ | 0.001 | 6 |  | 6 | 1.2758 | 1.5832 | 1.343 | 600 | 1 |  |  | FALSE
edge | Rancieite | 0.001 M NaNO₃ | 0.001 | 6 |  | 7 | 3.8262 | 4.7482 | 1.343 | 600 | 1 |  |  | FALSE
edge | Rancieite | 0.001 M NaNO₃ | 0.001 | 6 |  | 8 | 4.6364 | 5.7537 | 1.343 | 600 | 1 |  |  | FALSE
edge | Rancieite | 0.001 M NaNO₃ | 0.001 | 6 |  | 9 | 5.1532 | 6.395 | 1.343 | 600 | 1 |  |  | FALSE
edge | Rancieite | 0.001 M NaNO₃ | 0.001 | 6 |  | 10 | 5.4028 | 6.7048 | 1.343 | 600 | 1 |  |  | FALSE
edge | Rancieite | 0.001 M NaNO₃ | 0.001 | 6 |  | 7 | 3.9471 | 4.53 | 1.4522 | 600 | 1 |  |  | FALSE
edge | Rancieite | 0.01 M NaNO₃ | 0.01 | 6 |  | 4 | 0.062895 | 0.072183 | 1.4522 | 600 | 1 |  |  | FALSE
edge | Rancieite | 0.01 M NaNO₃ | 0.01 | 6 |  | 5 | 0.40708 | 0.46719 | 1.4522 | 600 | 1 |  |  | FALSE
edge | Rancieite | 0.01 M NaNO₃ | 0.01 | 6 |  | 6 | 2.2681 | 2.603 | 1.4522 | 600 | 1 |  |  | FALSE
edge | Rancieite | 0.01 M NaNO₃ | 0.01 | 6 |  | 7 | 3.0796 | 3.5344 | 1.4522 | 600 | 1 |  |  | FALSE
edge | Rancieite | 0.01 M NaNO₃ | 0.01 | 6 |  | 8 | 3.4715 | 3.5596 | 1.6254 | 600 | 1 |  |  | FALSE
edge | Rancieite | 0.01 M NaNO₃ | 0.01 | 6 |  | 9 | 4.0666 | 4.1698 | 1.6254 | 600 | 1 |  |  | FALSE
edge | Rancieite | 0.01 M NaNO₃ | 0.01 | 6 |  | 10 | 4.2565 | 4.3645 | 1.6254 | 600 | 1 |  |  | FALSE
edge | Rancieite | 0.01 M NaNO₃ | 0.01 | 6 |  | 7 | 3.4715 | 3.5596 | 1.6254 | 600 | 1 |  |  | FALSE
edge | Rancieite | ASW |  | 6 |  | 4 | 0.18524 | 0.25608 | 1.2056 | 600 | 1 |  |  | FALSE
edge | Rancieite | ASW |  | 6 |  | 5 | 1.9034 | 2.6313 | 1.2056 | 600 | 1 |  |  | FALSE
edge | Rancieite | ASW |  | 6 |  | 6 | 3.6221 | 5.0074 | 1.2056 | 600 | 1 |  |  | FALSE
edge | Rancieite | ASW |  | 6 |  | 7 | 4.5982 | 6.3568 | 1.2056 | 600 | 1 |  |  | FALSE
edge | Rancieite | ASW |  | 6 |  | 8 | 5.3064 | 7.3358 | 1.2056 | 600 | 1 |  |  | FALSE
edge | Rancieite | ASW |  | 6 |  | 9 | 4.6292 | 6.3996 | 1.2056 | 600 | 1 |  |  | FALSE
edge | Rancieite | ASW |  | 6 |  | 10 | 4.7823 | 6.6113 | 1.2056 | 600 | 1 |  |  | FALSE
edge | Rancieite | ASW |  | 6 |  | 8 | 4.9801 | 6.8847 | 1.2056 | 600 | 1 |  |  | FALSE

## Settings
key | value
project | Sb(V) adsorption on Mn oxides
analyst
analyte | Sb(V)
molar_mass_g_per_mol | 121.76
temperature_K | 298.15
default_C0_kinetics | 6
default_C0_edge | 6
default_dilution_kinetics | 600
default_dilution_edge | 600
default_dilution_isotherm | 600
figure_language | en
note | solid:<矿物> 行为固液比 m/V (g/L)，矿物名与 Data 表一致；未列的矿物按 mg/L(悬浮液) 处理
solid:δ-MnO₂ | 1
solid:Rancieite | 1
solid:Acid birnessite | 3
solid:Alkaline birnessite | 3
solid:Feroxyhyte | 0.5